## error chart
Signal Error vs Diameter and Simulation Method
Note: Assumes 50 um Kapton, 250 MEV proton beam, 2cm diameter. Based on mc-ptc-11, mode h n p e a d t. This was basis for 6cm diameter.
Copper Cylinder Diameter (cm)
Error (percent)
50 um
Eff (P+ & e-)
| r (cm) | d(cm) | Eff (P+ & e-) | no e- | e-
| 1 | 2 | 0.68437 | 0.69072 | -0.0063525
| 1.5 | 3 | 0.93591 | 0.94208 | -0.006162
| 2 | 4 | 0.9792 | 0.98516 | -0.0059622
| 2.5 | 5 | 0.98964 | 0.99522 | -0.0055789
| 3 | 6 | 0.99252 | 0.99789 | -0.0053707
| 4 | 8 | 0.9941 | 0.99881 | -0.0047165
| 5 | 10 | 0.99454 | 0.99883 | -0.0042927
these data are from mcvnp runs mc-ptc-11, 11a and 11b
these data were developed in xls sheets one each for 25, 50 and 75 um kapton
2 cm diameter beam of 250 MEV
MODE h n p e a d t
efficiency is the contirbution to the signal from one beam proton
|  | d(cm) | %S | %S no e- | neg. %S(e-) | d(cm) | MCNP | MCNP no e-
|  | 2 | 68.437 | 69.0723 | 0.63525 | 2 | 31.563 | 30.9277
|  | 3 | 93.5915 | 94.2077 | 0.6162 | 3 | 6.4085 | 5.7923
|  | 4 | 97.9202 | 98.5165 | 0.59622 | 4 | 2.0798 | 1.4835
|  | 5 | 98.9638 | 99.5216 | 0.55789 | 5 | 1.0362 | 0.47835
|  | 6 | 99.2517 | 99.7888 | 0.53707 | 6 | 0.74825 | 0.21119
|  | 8 | 99.4097 | 99.8813 | 0.47165 | 8 | 0.59035 | 0.1187
|  | 10 | 99.4542 | 99.8835 | 0.42927 | 10 | 0.5458 | 0.11654
d(cm) | srim
2.4 | 66
2.8 | 23
3.2 | 7
3.6 | 2
4 | 1
4.4 | 0.7
4.8 | 0.6
5.2 | 0.38
5.6 | 0.38
6 | 0.38
6.4 | 0.38
6.8 | 0.38
7.2 | 0.19
7.6 | 0.19
8 | 0.1
Note: Assumes 50 um Kapton, 250 MEV proton beam, 2cm diameter. Based on mc-ptc-11, mode h n p e a d t. This was basis for 6cm diameter.

## defect chart
Signal to Beam vs Diameter and Simulation Method | [7 empty] | Simulated Defect vs PFC Diamter and Simulation Method
Note: Assumes 50 um Kapton, 250 MEV proton beam, 2cm diameter. Based on mc-ptc-11, mode h n p e a d t. This was basis for 6cm diameter.
Copper Cylinder Diameter (cm)
Signal to Beam Ratio
50 um
|  |  | Eff (P+ & e-) |  |  | Defect
|  |  | MCNP | MCNP no e- |  | MCNP | MCNP no e-
| r (cm) | d(cm) | Eff (P+ & e-)MCNP | no e- | e- | Eff (P+ & e-)MCNP | no e-
| 1 | 2 | 0.68437 | 0.69072 | -0.0063525 | -31.563 | -30.9277
| 1.5 | 3 | 0.93591 | 0.94208 | -0.006162 | -6.4085 | -5.7923
| 2 | 4 | 0.9792 | 0.98516 | -0.0059622 | -2.0798 | -1.4835
| 2.5 | 5 | 0.98964 | 0.99522 | -0.0055789 | -1.0362 | -0.47835
| 3 | 6 | 0.99252 | 0.99789 | -0.0053707 | -0.74825 | -0.21119
| 4 | 8 | 0.9941 | 0.99881 | -0.0047165 | -0.59035 | -0.1187
| 5 | 10 | 0.99454 | 0.99883 | -0.0042927 | -0.5458 | -0.11654
these data are from mcvnp runs mc-ptc-11, 11a and 11b
these data were developed in xls sheets one each for 25, 50 and 75 um kapton
2 cm diameter beam of 250 MEV
MODE h n p e a d t
efficiency is the contirbution to the signal from one beam proton
Defect (percent)
defect
d(cm) | srim | SRIM | SRIM
2.4 | 66 | 0.34 | -66
2.8 | 23 | 0.77 | -23
3.2 | 7 | 0.93 | -7
3.6 | 2 | 0.98 | -2
4 | 1 | 0.99 | -1
4.4 | 0.7 | 0.993 | -0.7
4.8 | 0.6 | 0.994 | -0.6
5.2 | 0.38 | 0.9962 | -0.38
5.6 | 0.38 | 0.9962 | -0.38
6 | 0.38 | 0.9962 | -0.38
6.4 | 0.38 | 0.9962 | -0.38
6.8 | 0.38 | 0.9962 | -0.38
7.2 | 0.19 | 0.9981 | -0.19
7.6 | 0.19 | 0.9981 | -0.19
8 | 0.1 | 0.999 | -0.1
Note: Assumes 50 um Kapton, 250 MEV proton beam, 2cm diameter. Based on mc-ptc-11, mode h n p e a d t. This was basis for 6cm diameter.

## error
¦MCNP6 p+ & e-¦
|  | ¦MCNP6 p+ & e-¦ 25 um |  | ¦MCNP6 p+ & e-¦ 50 um |  | ¦MCNP6 p+ & e-¦ 75 um
r (cm) | d(cm) | Efficiency | ¦lost charge (%)*¦ | Efficiency | ¦lost charge (%)*¦ | Efficiency | ¦lost charge (%)*¦
1 | 2 | 0.68401 | 31.5991 | 0.68437 | 31.563 | 0.68407 | 31.5927
1.5 | 3 | 0.9353 | 6.4697 | 0.93591 | 6.4085 | 0.93497 | 6.5028
2 | 4 | 0.97951 | 2.0491 | 0.9792 | 2.0798 | 0.97938 | 2.0617
2.5 | 5 | 0.98998 | 1.0022 | 0.98964 | 1.0362 | 0.98948 | 1.052
3 | 6 | 0.99273 | 0.72688 | 0.99252 | 0.74825 | 0.99272 | 0.72829
4 | 8 | 0.99442 | 0.55754 | 0.9941 | 0.59035 | 0.99437 | 0.56322
5 | 10 | 0.99476 | 0.52411 | 0.99454 | 0.5458 | 0.99437 | 0.56285
these data are from mcvnp runs mc-ptc-11, 11a and 11b
these data were developed in xls sheets one each for 25, 50 and 75 um kapton
2 cm beam

## error just h+
MCNP6 p+
|  | MCNP6 p+ 25 um |  | MCNP6 p+ 50 um |  | MCNP6 p+ 75 um
r (cm) | d(cm) | Efficiency | ¦lost charge (%)*¦ | Efficiency | ¦lost charge (%)*¦ | Efficiency | ¦lost charge (%)*¦
1 | 2 | 0.69014 | 30.9858 | 0.69072 | 30.9277 | 0.69068 | 30.9323
1.5 | 3 | 0.9417 | 5.8296 | 0.94208 | 5.7923 | 0.94137 | 5.863
2 | 4 | 0.98507 | 1.4932 | 0.98516 | 1.4835 | 0.9851 | 1.49
2.5 | 5 | 0.99536 | 0.46446 | 0.99522 | 0.47835 | 0.99505 | 0.49516
3 | 6 | 0.99796 | 0.20352 | 0.99789 | 0.21119 | 0.99795 | 0.20456
4 | 8 | 0.99885 | 0.11512 | 0.99881 | 0.1187 | 0.9988 | 0.11977
5 | 10 | 0.99903 | 0.097443 | 0.99883 | 0.11654 | 0.99883 | 0.11688

## srim digitize
MCNP6 p+
d(cm) | srim
2.4 | 66
2.8 | 23
3.2 | 7
3.6 | 2
4 | 1
4.4 | 0.7
4.8 | 0.6
5.2 | 0.38
5.6 | 0.38
6 | 0.38
6.4 | 0.38
6.8 | 0.38
7.2 | 0.19
7.6 | 0.19
8 | 0.1

## efficiency (2)
|  | Eff (P+ & e-) | Eff (P+ & e-) | Eff (P+ & e-) |  | p+ only |  |  | Eff (e-) | Eff (e-) | Eff (e-)
|  | 25 um K | 50 | 75 |  | 25 | 50 | 75 | 25 | 50 | 75
r (cm) | d(cm) | Eff (P+ & e-)25 um K | Eff (P+ & e-)50 | Eff (P+ & e-)75 |  | Efficiency | Efficiency | Efficiency | Eff (e-)25 | Eff (e-)50 | Eff (e-)75 | % Error |  |  | % Error
1 | 2 | 0.68401 | 0.68437 | 0.68407 |  | 0.69014 | 0.69072 | 0.69068 | -0.0061331 | -0.0063525 | -0.0066044 | -31.5991 | -31.563 | -31.5927 | -30.9858 | -30.9277 | -30.9323
1.5 | 3 | 0.9353 | 0.93591 | 0.93497 |  | 0.9417 | 0.94208 | 0.94137 | -0.0064017 | -0.006162 | -0.0063975 | -6.4697 | -6.4085 | -6.5028 | -5.8296 | -5.7923 | -5.863
2 | 4 | 0.97951 | 0.9792 | 0.97938 |  | 0.98507 | 0.98516 | 0.9851 | -0.0055591 | -0.0059622 | -0.0057178 | -2.0491 | -2.0798 | -2.0617 | -1.4932 | -1.4835 | -1.49
2.5 | 5 | 0.98998 | 0.98964 | 0.98948 |  | 0.99536 | 0.99522 | 0.99505 | -0.0053776 | -0.0055789 | -0.0055683 | -1.0022 | -1.0362 | -1.052 | -0.46446 | -0.47835 | -0.49516
3 | 6 | 0.99273 | 0.99252 | 0.99272 |  | 0.99796 | 0.99789 | 0.99795 | -0.0052336 | -0.0053707 | -0.0052373 | -0.72688 | -0.74825 | -0.72829 | -0.20352 | -0.21119 | -0.20456
4 | 8 | 0.99442 | 0.9941 | 0.99437 |  | 0.99885 | 0.99881 | 0.9988 | -0.0044242 | -0.0047165 | -0.0044345 | -0.55754 | -0.59035 | -0.56322 | -0.11512 | -0.1187 | -0.11977
5 | 10 | 0.99476 | 0.99454 | 0.99437 |  | 0.99903 | 0.99883 | 0.99883 | -0.0042667 | -0.0042927 | -0.0044597 | -0.52411 | -0.5458 | -0.56285 | -0.097443 | -0.11654 | -0.11688
these data are from mcvnp runs mc-ptc-11, 11a and 11b
these data were developed in xls sheets one each for 25, 50 and 75 um kapton
2 cm diameter beam of 250 MEV
MODE h n p e a d t
efficiency is the contirbution to the signal from one beam proton
|  | %S | %S | %S | neg. %S(e-) | neg. %S(e-) | neg. %S(e-)
|  | 25 um | 50 um | 75 um | 25 um | 50 um | 75 um
| d(cm) | %S 25 um | %S 50 um | %S 75 um | neg. %S(e-) 25 um | neg. %S(e-) 50 um | neg. %S(e-) 75 um
| 2 | 68.4009 | 68.437 | 68.4073 | 0.61331 | 0.63525 | 0.66044
| 3 | 93.5303 | 93.5915 | 93.4972 | 0.64017 | 0.6162 | 0.63975
| 4 | 97.9509 | 97.9202 | 97.9383 | 0.55591 | 0.59622 | 0.57178
| 5 | 98.9978 | 98.9638 | 98.948 | 0.53776 | 0.55789 | 0.55683
| 6 | 99.2731 | 99.2517 | 99.2717 | 0.52336 | 0.53707 | 0.52373
| 8 | 99.4425 | 99.4097 | 99.4368 | 0.44242 | 0.47165 | 0.44345
| 10 | 99.4759 | 99.4542 | 99.4371 | 0.42667 | 0.42927 | 0.44597