## Heidelburg
[6 empty] | title | Current per Beam Proton from Kapton Coated Copper Beam Stop (ref GO14)
Beam Stop Design | Proton Beam Energy (MeV) | I from GO14 | I/B | I/B MCNP | I/B GEANT4 | y | I/B (Current to Beam Ratio)
|  |  | Measured (59 um Kapton) | MCNP6 (all) | GEANT4 (59 um Kapton) | x | Incident Proton Beam Energy (MeV)
| 70.03 | 1950000000 | 0.975 | 1 | 0.95359
S59 | 100.46 | 1970000000 | 0.985 | 1 | 0.96742
S59 | 130.52 | 1985000000 | 0.9925 | 1 | 0.97559
S59 | 160.09 | 2000000000 | 1 | 1 | 0.98109
S59 | 190.48 | 2015000000 | 1.0075 | 1 | 0.98511
S59 | 221.06 | 2025000000 | 1.0125 | 1 | 0.98815
|  |  | Measured (100 um Kapton) |  | GEANT4 (100 um Kapton)
| 70.03 | 1877000000 | 0.9385 | 1 | 0.95383
S100 | 100.46 | 1900000000 | 0.95 | 1 | 0.96679
S100 | 130.52 | 1916000000 | 0.958 | 1 | 0.97572
S100 | 160.09 | 1927000000 | 0.9635 | 1 | 0.98106
S100 | 190.48 | 1943000000 | 0.9715 | 1 | 0.98519
S100 | 221.06 | 1960000000 | 0.98 | 1 | 0.98815
|  |  | Measured (200 um Kapton) |  | GEANT4 (200 um Kapton)
| 70.03 | 1870000000 | 0.935 | 1 | 0.95437
S200 | 100.46 | 1895000000 | 0.9475 | 1 | 0.96691
S200 | 130.52 | 1905000000 | 0.9525 | 1 | 0.97538
S200 | 160.09 | 1918000000 | 0.959 | 1 | 0.981
S200 | 190.48 | 1930000000 | 0.965 | 1 | 0.98522
S200 | 221.06 | 1954000000 | 0.977 | 1 | 0.98831
The energies were from the Table on page 5
The I values are from the figure on page 9. B is 2E9.
gEANT 4 series from 2014-12-14 1m events

## Borovsky
| BO88 | BO88 | Geant4 | Geant4 |  | title | Current per Beam Proton from Gold Target in a Vacuum (ref BO88)
[6 empty] | y | I/B (Current to Beam Ratio)
| Yield = (I-B)/B | I/B | Yield = (I-B)/B | I/B |  | x | Incident Proton Beam Energy (MeV)
Proton Beam Energy (MeV) |  | MEASURED |  | GEANT4
5 | 0.58 | 1.58 | -9.1e-05 | 0.99991
7 | 0.48 | 1.48 | -7.5e-05 | 0.99992
9 | 0.47 | 1.47 | -7.7e-05 | 0.99992
11 | 0.36 | 1.36 | -0.000109 | 0.99989
13 | 0.31 | 1.31 | -0.000119 | 0.99988
15 | 0.27 | 1.27 | -9.8e-05 | 0.9999
17 | 0.33 | 1.33 | 1e-05 | 1
17.5 | 0.22 | 1.22 | 4e-05 | 1
18 | 0.26 | 1.26 | 8e-05 | 1.0001
Proton Beam Energy (MeV) | Y BO88 experiment | I/B BO88 experiment | Y (e- + h+) mcnp mode h e | Y (e-) mcnp mode h e n p | Y (h+) mcnp mode h e n p | MCNP6
|  |  | note A | note B | note C
5 | 0.58 | 1.58 | 0 | 0 | -1e-06 | 1
11 | 0.36 | 1.36 | 0 | 5.24e-06 | 0 | 1
18 | 0.26 | 1.26 | 0 | 2.4e-06 | -4e-06 | 1